## Cụm Băng Tải
STT | Tên thiết bị | Mã thiết bị | Đơn vị | Số lượng/bộ | Ghi Chú
1 | MCB Mitsubishi BH-D6 3P 16A 6kA C N | BH-D6 3P 16A | Pcs | 1 |  | Động cơ băng tải | Điều khiển biến tần 1 chiều ( 1 output) | 1 | tín hiệu quá tải biến tần (1 input) | 1
2 | MCB Mitsubishi BH-D6 2P 16A 6kA C N | BH-D6 2P 16A | Pcs | 1 |  | 4 Stopper | Van 5/2 (8 output) | 4 | CMSG-2 (8 input) | 8
3 | PLC Mitsubishi FX3U-48MT/ES-A (24 In / 24 Out Transistor) | FX3U-48MT/ESS | Pcs | 1 |  | Xy lanh nâng hạ jig | Van 5/2 (2 output) | 2 | Chưa rõ cảm biến (2 input) | 2
4 | Module Mitsubishi FX3U-ENET-ADP | FX3U-ENET-ADP | Pcs | 1 |  |  |  |  | PRDT12-8D0 (4 input) | 4
5 | Board truyền thông RS 232C Mitsubishi FX3U-232-BD | FX3U-232-BD | Pcs | 1 |  |  |  |  | BJ1M-DDT (1 input) | 1
6 | Role RJ2S | RJ2S-CL-D24 | Pcs | 1 |  | Barcode MV-ID3050PM-25M-WBN | 1 output | 1 | 1 rs232
7 | Đế role RJ2S | SJ2S-05B | Pcs | 1 |  |  |  |  | SS vùng BW20-32 (1 input) | 1
8 | Nguồn 24V-10A | DRL-24V240W1EN | Pcs | 1 |  |  |  |  | Z-15GW2-B OMI (3 input) | 3
9 | HMI Weintek MT8071iP 7 inch | MT8071iP | Pcs | 1 |  |  |  | 8 | 20 input, 1 rs232 | 20
10 | Bộ lọc nhiễu 1P 250V 10A | WYFS10TD | Pcs | 1 |  | 0
11 | Cảm biến cửa | ZCN-P501O | Pcs | 1
12 | ĐÈN TUÝP LED T5 8W 0,6M |  | Pcs | 1 |  |  |  |  | s
13 | Cầu tiếp địa | B-3x17/10 | Pcs | 1 |  |  | E14:J15LB14:J15
14 | Ô cắm dạng cài CHINT | AC30-103 | Pcs | 3
15 | Cầu đấu dây điện Hanyoung HYT-304, 30A, 4 Cực | HYT-304 | Pcs | 1
16 | Cầu đấu dây dạng cắm Push-in (DIN Rail) Dinkle – DPP2.5 | DPP2.5 | Pcs | 30
17 | Jump 10 cầu đấu DPP2.5 |  | Pcs | 2
18 | Cầu chặn nhựa 25A | HYBT-03 | Pcs | 4
19 | Cầu Step HYBT 25A (Domimo tep) | HYBT 25A | Pcs | 10
20 | Chặn cầu UK |  | Pcs | 2
21 | Biến tần KO100-R4S2-B | KO100-R4S2-B | Pcs | 1
22 | Van khí nén | SY5220-5LZD-C8 | Pcs | 1
23 | Van khí nén | SY5220-5LZD-C6 | Pcs | 5
24 | Đầu đọc QR Code | MV-ID3050PM- 25M-WBN | Pcs | 1
25 | Cảm biến xy lanh | CMSG-2 | Pcs | 8
26 | Cảm biến xy lanh | A93--Reed | Pcs | 2 | http://vietnamese.pneumatic-equipments.com/sale-8698818-smc_d_a90_d_a93_d_a96_reed_switch_direct_mounting_style_sensor_switch_for_cdu_series_air_actuator.html
27 | Cảm biến từ | PRDT12-8D0 | Pcs | 4
28 | Cảm biến quang điện | BJ1M-DDT | Pcs | 1
29 | Cảm biến vùng | BW20-32 | Pcs | 1
30 | Công tắc hành trình | Z-15GW2-B OMI | Pcs | 3
| Bt Chuyển Jig | I_M_U_S1 | D10.0
|  | I_M_D_S1 | D10.1
|  | I_M_U_S2 | D10.2
|  | I_M_D_S2 | D10.3
|  | I_M_U_S3 | D10.4
|  | I_M_D_S3 | D10.5
|  | I_M_U_S4 | D10.6
|  | I_M_D_S4 | D10.7
|  | I_M_U_Jig | D10.8
|  | I_M_D_Jig | D10.9
|  | I_M_FWD | D10.10
|  | I_M_Stop | D10.11

## Cụm Lồng Vỏ
STT | Tên thiết bị | Mã thiết bị | Đơn vị | Số lượng/bộ | Ghi Chú
1 | MCB Mitsubishi BH-D6 2P 16A 6kA C N | BH-D6 2P 16A | Pcs | 1
2 | MCB Mitsubishi BH-D6 2P 16A 6kA C N | BH-D6 2P 16A | Pcs | 3
3 | MCB Mitsubishi BH-D6 3P 32A 6kA C N | BH-D6 3P 32A 6kA | Pcs | 1
4 | PLC Mitsubishi FX3U-128MT/ES-A (64 In / 64 Out Transistor) | FX3U-128MT/ES-A | Pcs | 1
5 | Module Mitsubishi FX3U-ENET-ADP | FX3U-ENET-ADP | Pcs | 1
6 | Board truyền thông Mitsubishi FX3U-485-BD | FX3U-485-BD | Pcs | 1
7 | Module chức năng A/D Mitsubishi FX2N-2AD | FX2N-2AD | Pcs | 1
8 | Module input | FX2N-16EX-ES/UL | Pcs | 1
9 | Module output | FX2N-16EYR | Pcs | 1
10 | Role RJ2S | RJ2S-CL-D24 | Pcs | 5
11 | Đế role RJ2S | SJ2S-05B | Pcs | 5
15 | Nguồn 24V 10A | DRL-24V240W1EN | Pcs | 1
16 | HMI Weintek MT8071iP 7 inch | MT8071iP | Pcs | 1
17 | Bộ lọc nhiễu 1P 250V 10A | WYFS10TD | Pcs | 1
18 | Cảm biến cửa | ZCN-P501O | Pcs | 1
19 | ĐÈN TUÝP LED T5 8W 0,6M |  | Pcs | 1
20 | Cầu tiếp địa | B-3x17/10 | Pcs | 1
21 | Ô cắm dạng cài CHINT | AC30-103 | Pcs | 3
22 | Cầu đấu dây điện Hanyoung HYT-304, 30A, 4 Cực | HYT-304 | Pcs | 1
23 | Chưa có át máy nung + nguyên lý điều khiển |  | Pcs
24 | Cầu đấu dây dạng cắm Push-in (DIN Rail) Dinkle – DPP2.5 | DPP2.5 | Pcs | 60
25 | Jump 10 cầu đấu DPP2.5 |  | Pcs | 4
26 | Cầu chặn nhựa 25A | HYBT-03 | Pcs | 5
27 | Cầu Step HYBT 25A (Domimo tep) | HYBT 25A | Pcs | 20
28 | Chặn cầu UK |  | Pcs | 10
29 | Biến tần KO100-R4S2-B | KO100-R4S2-B | Pcs | 2
30 | Đầu đọc QR Code | MV-ID3050PM- 25M-WBN | Pcs | 1
31 | Driver Động Cơ Servo | ASDA-B3-0721-L | Pcs | 1
32 | Đầu cân điện tử DGTPAN | DGTPAN | Pcs | 1
33 | Van Khí | SY5220-5LZD-C8 | Pcs | 8
34 | Van Khí | SY5220-5LZD-C6 | Pcs | 9
35 | Van Khí | SY5220-5LZD-C6-F2 | Pcs | 1
36 | Cảm biến xy lanh | A93--Reed | Pcs | 16
37 | Cảm biến xy lanh | M9N-Solid State | Pcs | 6
38 | Cảm biến xy lanh | CMSG-2 | Pcs | 6
39 | Cảm biến tiệm cận | PRDT12-8D0 | Pcs | 4
40 | Cảm biến quang điện | BJ1M-DDT | Pcs | 4
41 | Cảm biến xy lanh | M9NV-Solid State | Pcs | 4
42 | Cảm biến xy lanh | M9BL - 2 Wire | Pcs | 6
43 | Cảm biến tiệm cận | PRDT12-8D0 | Pcs | 3
44 | Cảm biến check độ sâu | HG-C1200 | Pcs | 1
[6 empty] | Bt Chuyển Jig | I_M_FWD | D10.0
[7 empty] | I_M_REV | D10.1
[7 empty] | I_M_Stop | D10.2
[7 empty] | I_M_U | D10.3
[7 empty] | I_M_D | D10.4
[7 empty] | I_M_XL_Origin | D10.5
[7 empty] | I_M_XL_Tf | D10.6
[6 empty] | Băng Tải chờ | I_M_FWD | D11.0
[7 empty] | I_M_Stop | D11.1
[7 empty] | I_M_U | D11.2
[7 empty] | I_M_D | D11.3
[6 empty] | Cụm chuyển Jig | I_M_U | D12.0
[7 empty] | I_M_D | D12.1
[7 empty] | I_M_Sol_Org | D12.2
[7 empty] | I_M_Sol_Tf | D12.3
[6 empty] | Cụm chuyển frame | I_M_U | D13.0
[7 empty] | I_M_D | D13.1
[7 empty] | I_M_Sol_Org | D13.2
[7 empty] | I_M_Sol_Tf | D13.3
[7 empty] | I_M_XL_Kep_SP1 | D13.4
[7 empty] | I_M_XL_Nha_SP1 | D13.5
[7 empty] | I_M_XL_Kep_SP2 | D13.6
[7 empty] | I_M_XL_Nha_SP2 | D13.7
[6 empty] | Cụm BĂng tải out | I_M_FWD | D14.0
[7 empty] | I_M_Stop | D14.1
[7 empty] | I_M_U_S | D14.2
[7 empty] | I_M_D_S | D14.3
[7 empty] | I_M_U_Jig | D14.4
[7 empty] | I_M_D_Jig | D14.5
[6 empty] | Cụm Ép | I_M_U_DT | D15.0
[7 empty] | I_M_D_DT | D15.1
[7 empty] | I_M_Kep | D15.2
[7 empty] | I_M_Nha | D15.3
[7 empty] | I_M_Do_Org | D15.4
[7 empty] | I_M_Do_Lap | D15.5
[7 empty] | I_M_U_S | D15.6
[7 empty] | I_M_D_S | D15.7
[7 empty] | I_M_U_Jig | D15.8
[7 empty] | I_M_D_Jig | D15.9
[7 empty] | Jog Lên | D15.10
[7 empty] | Jog Xuống | D15.11

## Cụm Khoan
STT | Tên thiết bị | Mã thiết bị | Đơn vị | Số lượng/bộ | Ghi Chú
1 | MCB Mitsubishi BH-D6 2P 16A 6kA C N | BH-D6 2P 16A | Pcs | 1 |  |  | Động cơ băng tải | Điều khiển biến tần 1 chiều ( 1 output) | 1 | tín hiệu quá tải biến tần (1 input) | 1
2 | MCB Mitsubishi BH-D6 3P 16A 6kA C N | BH-D6 3P 16A | Pcs | 5 |  |  | 2 Stopper | Van 5/2 (2 output) | 2 | CMSG-2 (4 input) | 4
3 | MCB Mitsubishi BH-D6 3P 32A 6kA C N | BH-D6 3P 32A 6kA | Pcs | 1 | [5 empty] | PRDT112-8D0 (2 input) | 2
4 | Contactor Mitsubishi S-T10 9A 4kW AC200V 3P | S-T10 9A 4kW AC200V 3P | Pcs | 2 | [5 empty] | BYD3M-TDT (2input) | 2
5 | PLC Mitsubishi FX3U-80MT/ES-A (40 In / 40 Out Transistor) | FX3U-80MT/ES-A | Pcs | 1 |  |  | Xy lanh nâng hạn jig (MDBB63-40Z-M9N) | Van 5/3 (4 output) | 4 | 4 input (Không rõ cảm biến) | 4
6 | Module Mitsubishi FX3U-ENET-ADP | FX3U-ENET-ADP | Pcs | 1 | [5 empty] | Sensor check jig Ex-113EA/2M (2input) | 2
7 | Board truyền thông RS 232C Mitsubishi FX3U-232-BD | FX3U-232-BD | Pcs | 1 |  |  | Động cơ khoan | 2 output | 2
11 | Role RJ2S | RJ2S-CL-D24 | Pcs | 5
12 | Đế role RJ2S | SJ2S-05B | Pcs | 5 |  |  | 2 Dộng cơ Servo Asda b3
13 | Nguồn 24V 10A | DRL-24V240W1EN | Pcs | 1 | [5 empty] | EE-SX771 (6input) | 6
14 | HMI Weintek MT8072iP 7 inch | MT8072iP | Pcs | 1 |  |  | Máy hút bụi | 1 output | 1
15 | Bộ lọc nhiễu 1P 250V 10A | WYFS10TD | Pcs | 1 |  |  | 2 xy lanh ép | 2 van 5/3 (4 output) | 4 | chưa rõ cảm biến (4input) | 4
16 | Cảm biến cửa | ZCN-P501O | Pcs | 1 |  | Tổng |  |  | 14 |  | 25
17 | ĐÈN TUÝP LED T5 8W 0,6M |  | Pcs | 1
18 | Cầu tiếp địa | B-3x17/10 | Pcs | 1
19 | Ô cắm dạng cài CHINT | AC30-103 | Pcs | 3
20 | Cầu đấu dây điện Hanyoung HYT-304, 30A, 4 Cực | HYT-304 | Pcs | 1
21 | Cầu đấu dây dạng cắm Push-in (DIN Rail) Dinkle – DPP2.5 | DPP2.5 | Pcs | 30 |  |  |  | 1
22 | Jump 10 cầu đấu DPP2.5 |  | Pcs | 2
23 | Cầu chặn nhựa 25A | HYBT-03 | Pcs | 5
24 | Cầu Step HYBT 25A (Domimo tep) | HYBT 25A | Pcs | 15
25 | Chặn cầu UK |  | Pcs | 2
26 | Biến tần KO100-R4S2-B | KO100-R4S2-B | Pcs | 1
27 | Valve khí đóng mở máy hút | VP542-5G1-03A-F | Pcs | 1
28 | Valve khí | SY5220-5LZD-C8 | Pcs | 2
29 | Valve khí | SY5220-5LZD-C8-F2 | Pcs | 2
30 | Valve khí | SY5220-5LZD-C6 | Pcs | 3
31 | Driver Servo ASDA B3 | ASD-B3-0421-L | Pcs | 2
32 | Cảm biến xy lanh | CMSG-2 | Pcs | 4
33 | Cảm biến tiệm cận | PRDT112-8D0 | Pcs | 2
34 | Cảm biến quang thu phát | BYD3M-TDT | Pcs | 2
35 | Cảm biến xy lanh | M9N-Solid State | Pcs | 4
36 | Cảm biến | Ex-113EA/2M | Pcs | 2
37 | Cảm biến U | EE-SX771 | Pcs | 6
38 | Cảm biến xy lanh | A93--Reed | Pcs | 4

## Cụm Đóng Chốt
STT | Tên thiết bị | Mã thiết bị | Đơn vị | Số lượng/bộ | Ghi Chú
1 | MCB Mitsubishi BH-D6 2P 16A 6kA C N | BH-D6 2P 16A | Pcs | 1 |  |  | Động cơ băng tải | Điều khiển biến tần 1 chiều ( 1 output) | 1 | tín hiệu quá tải biến tần (1 input) | 1
2 | MCB Mitsubishi BH-D6 3P 16A 6kA C N | BH-D6 3P 16A | Pcs | 4 |  |  | 5 Stopper | Van 5/3 (10 output) | 10 | CMSG-2 (10 input) | 10
3 | MCB Mitsubishi BH-D6 3P 32A 6kA C N | BH-D6 3P 32A 6kA | Pcs | 1 | [5 empty] | 5 PRDT12-8D0 (5 input) | 5
4 | PLC Mitsubishi FX3U-128MT/ES-A (64 In / 64 Out Transistor) | FX3U-128MT/ES-A | Pcs | 1 | [5 empty] | 5 BYD3M-TDT (5 input) | 5
5 | Module Mitsubishi FX3U-ENET-ADP | FX3U-ENET-ADP | Pcs | 1 |  |  | 5 xy lanh nâng hạ jig | Van 5/3 (10 output) | 10 | Chưa rõ cảm biến (10 input) | 10
6 | Board truyền thông RS 232C Mitsubishi FX3U-232-BD | FX3U-232-BD | Pcs | 1 | [5 empty] | 2 senser check jig (EX-13EA) (2 input) | 2
7 | Module chức năng A/D Mitsubishi FX2N-2AD | FX2N-2AD | Pcs | 1 |  |  | 1 Xy lanh updown | Van 5/3 (2 output) | 2 | chưa rõ cảm biến (2 input) | 2
8 | Module input | FX2N-16EX-ES/UL | Pcs | 2 |  |  | 1 xy lanh quay | Van 5/3 (2 output) | 2 | chưa rõ cảm biến (2 input) | 2
9 | Module output | FX2N-16EYR | Pcs | 3 |  |  | 2 xy lanh ép | Van 5/3 (4 output) | 4 | chưa rõ cảm biến (4 input) | 4
13 | Role RJ2S | RJ2S-CL-D24 | Pcs | 5 |  |  | 3 Dộng cơ Servo Asda b3 |  |  | 9 EE-SX771 (9 INPUT) Chưa thấy trên bản vẽ | 9
14 | Đế role RJ2S | SJ2S-05B | Pcs | 5 |  |  | Van phun keo | 1 output | 1 | Chưa thấy trên bản vẽ
15 | Nguồn 24V 10A | DRL-24V240W1EN | Pcs | 1 |  |  | 1 CDM2B20-25Z-A93L | van 5/3 (2 output) | 2 | chưa rõ cảm biến (2 input) | 2
16 | HMI Weintek MT8072iP 7 inch | MT8072iP | Pcs | 1 |  |  | 4 Xy lanh đẩy (MDBB40-25Z-A93L) | Van 5/3 (8 output) | 8 | Chưa rõ cảm biến (8 input) | 8
17 | Bộ lọc nhiễu 1P 250V 10A | WYFS10TD | Pcs | 1
18 | Cảm biến cửa | ZCN-P501O | Pcs | 1
19 | ĐÈN TUÝP LED T5 8W 0,6M |  | Pcs | 1 |  |  | 2 xy lanh đóng chốt MDBB50-40Z-A93L | Van 5/3 (4 output) | 4 | Chưa rõ cảm biến (4 input) | 4
20 | Cầu tiếp địa | B-3x17/10 | Pcs | 1 |  |  | 2 xy lanh CY3R20-200-M9NW | Van 5/3 (4 output) | 4 | Chưa rõ cảm biến (4 input) | 4
21 | Ô cắm dạng cài CHINT | AC30-103 | Pcs | 3
22 | Cầu đấu dây điện Hanyoung HYT-304, 30A, 4 Cực | HYT-304 | Pcs | 1
23 | Cầu đấu dây dạng cắm Push-in (DIN Rail) Dinkle – DPP2.5 | DPP2.5 | Pcs | 80 |  |  | 2 Xy lanh chặn MGJ6-15-F8BL | Van 5/3 (4 output) | 4 | Chưa rõ cảm biến (4 input) | 4
24 | Jump 10 cầu đấu DPP2.5 |  | Pcs | 4 | [5 empty] | 4 SS E2e-c03sr8-wc-c1 (4 input) | 4
25 | Cầu chặn nhựa 25A | HYBT-03 | Pcs | 5 |  | Tổng |  |  | 52 |  | 76
26 | Cầu Step HYBT 25A (Domimo tep) | HYBT 25A | Pcs | 20
27 | Chặn cầu UK |  | Pcs | 10
28 | Biến tần KO100-R4S2-B | KO100-R4S2-B | Pcs | 1
29 | Valve khí | SY5220-5LZD-C8 | Pcs | 9
30 | Valve khí cho xylanh đóng chốt | SY5220-5LZD-C8-F2 | Pcs | 2
31 | Valve khí cho xylanh ép | SY5220-5LZD-C8-F2 | Pcs | 2
32 | Valve khí | SY5220-5LZD-C6 | Pcs | 10
33 | Valve khí | SY5220-5LZD-C4 | Pcs | 2
34 | Driver Động Cơ Servo | ASDA-B3-0221-L | Pcs | 3
35 | Cảm biến xy lanh | CMSG-2 | Pcs | 10
36 | Cảm biến tiệm cận | PRDT12-8D0 | Pcs | 5
37 | Cảm biến thu phát quang | BYD3M-TDT | Pcs | 5
38 | Cảm biến xy lanh | A93--Reed | Pcs | 32
39 | Cảm biến quang | EX-13EA | Pcs | 2
40 | Cảm biến U | EE-SX771 | Pcs | 9
41 | Cảm biến xy lanh | M9NV-Solid State | Pcs | 9
42 | Cảm biến xy lanh | F8B-Solid State | Pcs | 4
43 | Cảm biến tiệm cận | E2E-C03SR8-WC-C1 | Pcs | 4

## Cụm Out
STT | Tên thiết bị | Mã thiết bị | Đơn vị | Số lượng/bộ | Ghi Chú | Cụm 3 trục | Cụm 3 trục full bộ gồm 3 động cơ Servo |  |  | chưa xác định cảm biến | 9
1 | MCB Mitsubishi BH-D6 2P 16A 6kA C N | BH-D6 2P 16A | Pcs | 1 |  |  | Động cơ khí nén PJ40R200W040 | Van 5/3 (2 output) | 2 | EE-SX771 | 2
2 | MCB Mitsubishi BH-D6 3P 16A 6kA C N | BH-D6 3P 16A | Pcs | 6 |  | Cụm chuyển jig | Xy lanh nâng Jig CDQ2A50-40DMZ-M9N | Van 5/3 (2 output) | 2 | chưa xác định cảm biến | 2
3 | MCCB Mitsubishi NF63-SV 3P 63A 7.5kA | NF63-SV 3P 63A 7.5kA | Pcs | 1 |  |  | Xy lanh kéo CY3R50-1200-M9N | Van 5/3 (2 output) | 2 | chưa xác định cảm biến | 2
4 | PLC Mitsubishi FX3U-128MT/ES-A (64 In / 64 Out Transistor) | FX3U-128MT/ES-A | Pcs | 1 |  |  | Động cơ 3 pha 200/220V-CA ( RNYM009-17-25) | Biến tần KO100-R4S2-B | 1 | tín hiệu quá tải biến tần (1 input) | 1
5 | Module Mitsubishi FX3U-ENET-ADP | FX3U-ENET-ADP | Pcs | 1 | [5 empty] | BJ1M-DDT | 1
6 | Board truyền thông RS 232C Mitsubishi FX3U-232-BD | FX3U-232-BD | Pcs | 1
7 | Module điều khiển vị trí 1 trục Mitsubishi FX3U-1PG | FX3U-1PG | Pcs | 1 |  | Cụm nâng hạ & tranfer tray | 1 Xy lanh SE50x1000S | Van 5/3 | 2 | CMSE-2 | 2
8 | Module input | FX2N-16EX-ES/UL | Pcs | 1
9 | Module output | FX2N-16EYR | Pcs | 1 |  |  | 1 Xy lanh nâng khay ACQ40x175SB | Van 5/3 | 2 | CMSG-2 | 2
10 | Đèn báo IDEC YW1P-1EQM3R 220V 22mm (đỏ) | YW1P-1EQM3R | Pcs | 1 |  |  | 1 xy lanh kẹp khay ACQ32x30SB | Van 5/3 | 2 | CMSG-2 | 2
11 | Đèn báo IDEC YW1P-1EQM3Y 220V 22mm (vàng) | YW1P-1EQM3Y | Pcs | 1 |  |  | 1 Động cơ 400W servo(Báo full bộ cáp 5M)
12 | Đèn báo IDEC YW1P-1EQM3G 220V 22mm (xanh lá cây) | YW1P-1EQM3G | Pcs | 1 |  | Cụm băng tải chuyển tray | Động cơ 3 pha 200/220V-CA (ZNFM02-1180-10/J2NQLA) | Biến tần KO100-R4S2-B | 1 | tín hiệu quá tải biến tần (1 input)
13 | Vỏ cầu chì 2A | OMG-FS32X | Pcs | 4 | [5 empty] | BJ3M-PDT | 2
14 | Cầu chì ống 2A | OFL 10X38(2A) | Pcs | 4 | [5 empty] | Encoder | 2
15 | Role RJ2S | RJ2S-CL-D24 | Pcs | 5 | [5 empty] | CTHT Z-15GW2-B | 1
16 | Đế role RJ2S | SJ2S-05B | Pcs | 5 | [5 empty] | Senser tiệm cận PRD12-8DN | 1
17 | Nguồn 24V 10A | DRL-24V240W1EN | Pcs | 1 |  |  |  |  | 2 | Thiếu 1 Toyo | 1
18 | HMI Weintek MT8072iP 7 inch | MT8072iP | Pcs | 1 |  | Tổng |  |  | 16 |  | 30
19 | Bộ lọc nhiễu 1P 250V 10A | WYFS10TD | Pcs | 1
20 | Cảm biến cửa | ZCN-P501O | Pcs | 1
21 | ĐÈN TUÝP LED T5 8W 0,6M |  | Pcs | 1
22 | Cầu tiếp địa | B-3x17/10 | Pcs | 1
23 | Ô cắm dạng cài CHINT | AC30-103 | Pcs | 6
24 | Switch mạng công nghiệp 16 port TXI007 | TXI007 | Pcs | 1
25 | Cầu đấu HYT-1004 | HYT-1004 | Pcs | 1
26 | Cầu đấu dây dạng cắm Push-in (DIN Rail) Dinkle – DPP2.5 | DPP2.5 | Pcs | 60
27 | Jump 10 cầu đấu DPP2.5 |  | Pcs | 4
28 | Cầu chặn nhựa 25A | HYBT-03 | Pcs | 5
29 | Cầu Step HYBT 25A (Domimo tep) | HYBT 25A | Pcs | 30
30 | Chặn cầu UK |  | Pcs | 10
31 | Driver Servo ASDA B3 | ASD-B3-0421-L | Pcs | 3
32 | Cảm biến U | Chưa rõ mã | Pcs | 9
33 | Cảm biến quang | EE-SX771 | Pcs | 2
34 | Valve khí 1 | SY5220-5LZD-C8 | Pcs | 6
35 | Valve khí 2 | SY5220-5LZD-C6 | Pcs | 1
36 | Biến tần KO100-R4S2-B | KO100-R4S2-B | Pcs | 2
37 | Driver Động Cơ Servo | ASDA-B3-0421-L | Pcs | 1
38 | Cảm biến xy lanh | M9N-Solid State | Pcs | 4
39 | Cảm biến xy lanh | CMSG-2 | Pcs | 6
40 | Cảm biến quang | BJ1M-DDT |  | 1
41 | Cảm biến quang | BJ3M-PDT |  | 2
42 | Công tắc hành trình | CTHT Z-15GW2-B |  | 1
43 | Cảm biến tiệm cận | PRD12-8DN |  | 1
44 | Encoder | E40S6-360-3-T-24 |  | 1

## List_IP
Hệ Thống | NUC - Wifi | ???????? | Port Communication | Port HMI | Port Server | Switch
| NUC - Lan | 192.168.1.10 | 8000 | 5001 | 5002 | Port 1
Cụm Băng Tải | PLC | 192.168.1.11 | 8001 | 5001 | 5002 | Port 2 | Master
| HMI | 192.168.1.12 |  | 5001 | 5002 | Port 3
Cụm Lồng Vỏ | PLC | 192.168.1.13 | 8002 | 5001 | 5002 | Port 4
| HMI | 192.168.1.14 |  | 5001 | 5002 | Port 5
Cụm Khoan | PLC | 192.168.1.15 | 8004 | 5001 | 5002 | Port 6
| HMI | 192.168.1.16 |  | 5001 | 5002 | Port 7
Cụm Đóng Chốt | PLC | 192.168.1.17 | 8005 | 5001 | 5002 | Port 8
| HMI | 192.168.1.18 |  | 5001 | 5002 | Port 9
Cụm Out | PLC | 192.168.1.19 | 8006 | 5001 | 5002 | Port 10
| HMI | 192.168.1.20 |  | 5001 | 5002 | Port 11
QR_Code_BT |  | 192.168.1.21
QR_Code_LV |  | 192.168.1.22

## Gói Tin
Slave - Master | Gói tin Order | Thanh ghi | Comment |  |  | Tất cả các cụm đều dùng thanh ghi này | PC-Master (Chỉ Master Nhận) | Gói tin Order 1 | Thanh ghi | Comment
| V_FrameOut | D500-D509 | [5 empty] | Mã Oder | D1000-D1009
| Mã Frame | D510-D529 | [5 empty] | Mã Frame 1 | D1010-D1029
| Status | D530 | NG/OK(1/2)
| Vuale 1 | D531-D532 | Height
| Value 2 | D533-D534 | Detph Drill
| Vuale 3 | D535-D536 | Erorr Latch
| Value 4 | D537-D538
| Value 5 | D539-D540
| Gói tin máy | Thanh ghi | Comment
| Status_Machine | D541 | D541.0 Máy chạy không có hàng
D541.1 Máy chạy có hàng
D541.2 Máy chạy nhưng có cảnh báo
D541.3 Máy dừng
D541.4 Máy Lỗi
| Check connect |  | D541.5 Nhấp Clock 10Hz
| Status_Tranfer1 | D542 | D542.0 Sẵn sàng nhận hàng | Trạm Hiện Tại
|  |  | D542.1 Nhận hàng xong | Trạm Hiện Tại | Khi có tín hiệu này thì Srv mới gửi thông số chạy
| Status_Tranfer2 |  | D542.2 Sẵn sàng nhận hàng | Trạm Hiện Tại
|  |  | D542.3 Nhận hàng xong | Trạm Hiện Tại | Khi có tín hiệu này thì Srv mới gửi thông số chạy
| Status_Tranfer1 | D543 | D543.0 Yêu cầu nhận hàng | Trạm Hiện Tại
| Status_Tranfer2 |  | D543.1 Yêu cầu nhận hàng | Trạm Hiện Tại
| Assy Status | Cụm Output | D945
| DoneFrame | Cụm Outpur | D946.0 (Giữ 10s) | Thả vào tray xong
| CoditionBT | Cụm LV | D645.0 | Khống chế BT
Master - Slave | Gói tin Order | Thanh ghi | Comment
| V_Frame | D550-D559 | Value1,2,3,4,5
| Mã Frame | D560-D579
| Status | 580 | NG/OK(1/2)
| Gói tin máy | Thanh ghi
| Status_Tranfer1 | D581 | D581.0 Sẵn sàng nhận hàng | Trạm sau
|  |  | D581.1 Nhận hàng xong | Trạm sau
| Status_Tranfer2 |  | D581.2 Sẵn sàng nhận hàng | Trạm sau
|  |  | D581.3 Nhận hàng xong | Trạm sau
| Status_Tranfer1 | D582 | D582.0 Yêu cầu nhận hàng | Trạm Trước
| Status_Tranfer2 |  | D582.1 Yêu cầu nhận hàng | Trạm Trước
D582.2 Codition
| Done Order | D990 | D990.0 (Server giữ 10s) | Cụm Output (tương ứng D590)
| Traffic | D991 |  | Cụm Output tương ứng D591)
| Free_BT | D590 | D590.0 | Cụm BT Báo Free
DB Master | Cụm BT | 500-599
| Cụm Lồng Vỏ | 600-699
| Cụm Khoan | 700-799
| Cụm Đóng Chốt | 800-899
| Cụm Out | 900-999
|  | COM AGV (Cụm Output) | Assy Status (PLC Gửi D600) | Traffic Status (AGV gửi D601)
|  |  | 1: Call AGV | 1: AGV đang lấy hàng
|  |  | 2: Ready Rev | 2: AGV Req Rev
3: AGV Send Done
|  | COM Conveyer (Cụm Output) | Assy Status (PLC Gửi D602) | Conveyer Status (AGV gửi D603)
|  |  | 1: Req Conveyer Rev | 1: Conveyer Ready
|  |  | 2: Codition Conveyer | 2: Conveyer Rev Done

## Sheet1
DataBT
DataBT
DataBT
DataBT
DataBT
DataBT
DataBT
DataBT
DataBT
DataBT
DataBT
DataBT
DataBT
DataBT
DataBT
DataBT
DataBT
DataBT
DataBT
DataBT
DataBT
DataBT
DataBT
DataBT
DataBT
DataBT
DataBT
DataBT
DataBT
DataBT
DataBT
DataBT
DataBT
DataBT
DataBT
DataBT
DataBT
DataBT
DataBT
DataBT
DataBT
DataBT
DataBT
DataBT
DataBT
DataBT
DataBT
DataBT
DataBT
DataBT
DataBT
DataBT
DataBT
DataBT
DataBT
DataBT
DataBT
DataBT
DataBT
DataBT
DataBT
DataBT
DataBT
DataBT
DataBT
DataBT
DataBT
DataBT
DataBT
DataBT
DataBT
DataBT
DataBT
DataBT
DataBT
DataBT
DataBT
DataBT
DataBT
DataBT
DataBT
DataBT
DataBT
DataBT
DataBT
DataBT
DataBT
DataBT
DataBT
DataBT
DataBT
DataBT
DataBT
DataBT
DataBT
DataBT
DataBT
DataBT
DataBT
DataBT